## Sheet1
HDMI0_SCL	200	199	HDMI0_SDA					nEXTRST	100	99	GLOBAL_EN
GND	198	197	GND					GND	98	97	Camera_GPIO
DSI1_D3_P	196	195	DSI1_D2_P					AnalogIP1	96	95	PI_LED_nPWR
DSI1_D3_N	194	193	DSI1_D2_N					AnalogIP1	94	93	nRPIBOOT
GND	192	191	GND					RUN_PG	92	91	BT_nDisable
HDMI0_CLK_N	190	189	DSI1_C_P					CM4_1.8V (Output)	90	89	WL_nDisable
HDMI0_CLK_P	188	187	DSI1_C_N					CM4_1.8V (Output)	88	87	+5V (Input)
GND	186	185	GND					CM4_3.3V (Output)	86	85	+5V (Input)
HDMI0_TX0_N	184	183	DSI1_D1_P					CM4_3.3V (Output)	84	83	+5V (Input)
HDMI0_TX0_P	182	181	DSI1_D1_N					x	SDA0	82	81	+5V (Input)
GND	180	179	GND					x	SCL0	80	79	+5V (Input)
HDMI0_TX1_N	178	177	DSI1_D0_P					GPIO_VREF	78	77	+5V (Input)
HDMI0_TX1_P	176	175	DSI1_D0_N					Reserved	76	75	SD_PWR_ON
GND	174	173	GND					GND	74	73	SD_VDD_Override
HDMI0_TX2_N	172	171	DSI0_C_P					SD_DAT6	72	71	GND
HDMI0_TX2_P	170	169	DSI0_C_N					SD_DAT7	70	69	SD_DAT2
GND	168	167	GND					SD_DAT4	68	67	SD_DAT1
HDMI1_CLK_N	166	165	DSI0_D1_P					GND	66	65	GND
HDMI1_CLK_P	164	163	DSI0_D1_N					SD_DAT5	64	63	SD_DAT0
GND	162	161	GND					SD_CMD	62	61	SD_DAT3
HDMI1_TX0_N	160	159	DSI0_D0_P					GND	60	59	GND
HDMI1_TX0_P	158	157	DSI0_D0_N					x	GPIO2	58	57	SD_CLK
GND	156	155	GND					x	GPIO3	56	55	GPIO14	x
HDMI1_TX1_N	154	153	HDMI0_HOTPLUG					x	GPIO4	54	53	GND
HDMI1_TX1_P	152	151	HDMI0_CEC					GND	52	51	GPIO15	x
GND	150	149	HDMI1_CEC					x	GPIO17	50	49	GPIO18	x
HDMI1_TX2_N	148	147	HDMI1_SCL					x	GPIO27	48	47	GPIO23	x
HDMI1_TX2_P	146	145	HDMI1_SDA					x	GPIO22	46	45	GPIO24	x
GND	144	143	HDMI1_HOTPLUG					x	GPIO10	44	43	GND
CAM0_C_P	142	141	CAM1_D3_P					GND	42	41	GPIO25	x
CAM0_C_N	140	139	CAM1_D3_N					x	GPIO9	40	39	GPIO8	x
GND	138	137	GND					x	GPIO11	38	37	GPIO7	x
CAM0_D1_P	136	135	CAM1_D2_P					x	ID_SD	36	35	ID_SC
CAM0_D1_N	134	133	CAM1_D2_N					x	GPIO5	34	33	GND
GND	132	131	GND					GND	32	31	GPIO12	x
CAM0_D0_P	130	129	CAM1_C_P					x	GPIO6	30	29	GPIO16	x
CAM0_D0_N	128	127	CAM1_C_N					x	GPIO13	28	27	GPIO20	x
GND	126	125	GND					x	GPIO19	26	25	GPIO21	x
PCIe_TX_N	124	123	CAM1_D1_P					x	GPIO26	24	23	GND
PCIe_TX_P	122	121	CAM1_D1_N					GND	22	21	Pi_nLED_Activity
GND	120	119	GND					EEPROM_nWP	20	19	Ethernet_nLED1
PCIe_RX_N	118	117	CAM1_D0_P					Ethernet_SYNC_OUT	18	17	Ethernet_nLED2
PCIe_RX_P	116	115	CAM1_D0_N					Ethernet_SYNC_IN	16	15	Ethernet_nLED3
GND	114	113	GND					GND	14	13	GND
PCIe_CLK_N	112	111	VDAC_COMP					Ethernet_Pair0_P	12	11	Ethernet_Pair2_P
PCIe_CLK_P	110	109	PCIe_nRST					Ethernet_Pair0_N	10	9	Ethernet_Pair2_N
GND	108	107	GND					GND	8	7	GND
Reserved	106	105	USB_P					Ethernet_Pair1_N	6	5	Ethernet_Pair3_N
Reserved	104	103	USB_N					Ethernet_Pair1_P	4	3	Ethernet_Pair3_P
PCIe_CLK_nREQ	102	101	USB_OTG_ID					GND	2	1	GND